## Sheet1
Naziv proj. ureda: Bragrad d.o.o. Goričkog 18, Zagreb
Građevina: SANACIJA CESTA i KANALIZACIJE na GROBLJU MIROGOJ
Mjesto i datum: Zagreb, rujan 2016.
r.b. | Opis radova | j.mj. | količina | jed.cijena | cijena
Prilog 11 T R O Š K O V N I K
OPĆE NAPOMENE
Cijene koje se upisuju u ovaj troškovnik odnose se na jediničnu mjeru izvršenog rada. Ove jedinične cijene moraju obuhvatiti sav rad, materijal, režiju gradilišta i uprave poduzeća, sva davanja te zaradu poduzeća. Sve ovo vrijedi ako nije u ovom troškovniku drugačije navedeno. Ovim cijenama obuhvaćeni su nadalje troškovi svih pripremnih i završnih radova koji se ne plaćaju posebno, kao i postrojenja, potrebne barake i sve vrste privremenih instalacija i instalacija snabdjevanja energijom i vodom, odvodnja, izrada i održavanje privremenih služnih puteva, sva sredstva za prijenos strojeva, alata i pribora, priprema i obrada materijala, čuvarska služba 24h/dan, odnosno sve što je potrebno ili neposredno potrebno za pravilno izvršenje radova. U cijenu su također uračunati završni radovi, kao što su demontiranje baraka i instalacija potrebnih za gradnju.
Količine radova, koje nakon dovršenja čitavog posla nije moguće provjeriti neposredno (npr. iskop tla, rušenje stabala i sl.) treba po izvršenju pojedinog takvog rada preuzeti nadzorni inženjer. Nadzorni inženjer i predstavnik izvođača radova unosit će u građevinsku knjigu količine tih radova sa svim potrebnim skicama i izmjerama, te će svojim potpisima jamčiti za njihovu točnost. Samo tako utvrđeni radovi mogu se uzeti u obzir kod izrade privremenog ili konačnog obračuna radova. U svim slučajevima potrebe izmjena ili nadopune projekta ili njegovih dijelova, odluku o tome donosit će sporazumno projektant, nadzorni inženjer i predstavnik izvođača, a tu svoju odluku unosit će u građevinski dnevnik. Sve izmjene i dopune projekta, ili njegovih dijelova, za koje se po građevinskom dnevniku ne može dokazati da su vjerodostojni opisanom postupku neće se obračunati niti u privremenom, niti u konačnom obračunu.
Sva prethodna i tekuća ispitivanja provode se o trošku izvođača.
Terminologija (nazivi stavaka) i sažeti opis rada pojedine stavke ovog troškovnika usklađen je sa "Općim tehničkim uvjetima za radove na cestama" (u daljem tekstu OTU – "Tehnički uvjeti") koje su izdale Hrvatske ceste (HC) i Hrvatske autoceste HAC (Zagreb, izdanje 2001. godine) Opći tehnički uvjeti dostupni su i na internetskoj stranici Hrvatskih cesta: http://www.hrvatske-ceste.hr/default. aspx?ID=176. "Tehnički uvjeti" sadrže tehničke uvjete izvođenja radova, način osiguranja kvalitete i ocjenjivanje kvalitete, te način obračuna izvedenih radova na javnim cestama te drugim cestama i cestovnim prometnim površinama. Izvođač se je dužan pridržavati "Tehničkih uvjeta" za radove predviđene u troškovniku projekta kao i za radove koji se naknadno odrede na gradilištu, a koji su potrebni za potpuno dovršenje ugovorenog objekta.
1 | GRAĐEVINSKI RADOVI
1.1 | PRIPREMNI i ZAVRŠNI RADOVI
1 | Iskolčenje osi, rubova i profila prometnica i kanalizacije i odvodnje
(st. 1-02 OTU)
Ovaj rad obuhvaća iskolčenje prometnica, kanala i odvodnje prema projektu odnosno sva geodetska mjerenja, kojima se podaci s projekta prenose na teren ili s terena u projekte, osiguranje osi iskolčene trase, profiliranje, obnavljanje i održavanje iskolčenih oznaka na terenu za sve vrijeme građenja, odnosno do predaje radova investitoru.
Ovaj rad se obračunava kao komplet.
|  | kpl | 1
2 | Strojno isjecanje asfaltnih slojeva postojećeg kolnika
Strojno isjecanje asfaltnih slojeva postojeće kolničke konstrukcije vrši se radi omogućavanja uredne izvedbe spoja starog i novog kolnika na mjestima određenim projektom.
Pretpostavljena debljina asfaltnih slojeva koje treba isjeći iznosi 10 cm. Eventualna drugačija debljina preračunat će se na tu debljinu.
Isjecanje se vrši odgovarajućom mehanizacijom.
Obračun se vrši po m' isječene postojeće kolničke konstrukcije.
|  | m' | 150
3 | Razbijanje i odvoz asfaltnih slojeva postojećeg kolnika
(st. 1-03.2 OTU) Normativ U.E1.010
Rad obuhvaća rušenje postojećih asfaltnih slojeva kolničkih konstrukcija koje su u lošem stanju, predviđeno projektom, te utovar, prijevoz u deponiju i deponiranje.
Pretpostavljena debljina slojeva kolničke konstrukcije koje treba rušiti iznosi 10 cm. Eventualna drugačija debljina preračunat će se na tu debljinu.
Ovdje je obuhvaćeno samo rušenje asfaltnih slojeva kolnika. Ostali slojevi kolnika obuhvaćeni su u stavci “Iskop”.
Obračun se vrši po m2 porušene, odvežene i deponirane kolničke konstrukcije u zatečenom stanju.
|  | m2 | 3250
4 | Razgradnja i uklanjanje postojećih betonskih rubnjaka i rigola svih presjeka
(st. 1-03.2 OTU) Normativ U.E1.010
Ovaj rad obuhvaća uklanjanje postojećih rubnjaka i rigola svih presjeka zajedno sa betonskom podlogom koje je potrebno ukloniti prema projektu, odnosno odredbi nadzornog inženjera, utovar, prijevoz u deponiju i deponiranje.
U stavci su uključeni i rigoli sa čeličnim rešetkama kod koji se odvozi i deponira i čelična rešetka
Obračunava se po m' uklonjenih i deponiranih rubnjaka i rigola.
|  | m' | 340
5 | Rušenje kanalizacije od betonskih cijevi
Rad obuhvaća iskop postojećih betonskih kanalskih cijevi promjera do D=30 cm, utovar u prijevozno sredstvo, odvoz do deponije i deponiranje na deponiji.
Iskop materijala iznad cijevi nije uključen u ovoj stavci jer za taj rad postoji posebna stavka.
Obračun se vrši po m' uklonjenih i deponiranih betonskih kanala.
|  | m' | 320
6 | Rušenje postojećih revizionih okana
Rad obuhvaća iskop postojećih betonskih revizionih okana dubine oko 230 cm, utovar u prijevozno sredstvo, odvoz do deponije i deponiranje na deponiji.
Obračun se vrši po komadu uklonjenih i deponiranih betonskih revizionih okana.
|  | kom | 11
7 | Razbijanje i odvoz postojećih armiranih i nearmiranih betonskih temelja, ploča i zidića
(st. 1-03.2 OTU) Normativ U.E1.010
Rad obuhvaća rušenje postojećih manjih armiranih i nearmiranih betonskih temelja, ploča i zidića predviđeno projektom, te utovar, prijevoz u deponiju i deponiranje.
Obračun se vrši po m3 porušenih, odveženih i deponiranih betonskih temelja, ploča i zidova u zatečenom stanju.
|  | m3 | 5
8 | Rušenje (demontaža) stupića za oznaku grobnih polja
Rušenje (demontaža) lijevanoželjeznih ili betonskih stupića za oznaku grobnih polja vrši se samo u slučaju da stupić smeta prilikom izvedbe drugih radova i dogovara se sa nadzorom. Rušenje se vrši oprezno kako bi se stupić mogao ponovno ugraditi
Obuhvaćeni su svi radovi oko rušenja stupića sa temeljem, zbrinjavanje suviška materijala i spremanja i čuvanja stupića do njegove ponovne ugradnje
Obračunava se po komadu porušenog stupića
|  | kom | 1
9 | Rušenje (demontaža) klupa uz grobna mjesta
Rušenje (demontaža) lijevanoželjeznih ili kamenih (betonskih) klupa vrši se prema opisu koji je identičan opisu prethodne stavke
Obračunava se po komadu deponirane klupe
|  | kom | 1
10 | Postavljanje stupića za oznaku grobnih polja
Ponovno postavljanje prije uklonjenih i deponiranih lijevanoželjeznih ili betonskih stupića za oznaku grobnih polja vrši se na iste pozicije na kojima su bili prije privremenog uklanjanja.
Obuhvaćeno je postavljanje sa izvedbom potrebnog temelja od betona C16/20, sav rad i materijal
Obračunava se po komadu postavljenog stupića
|  | kom | 1
11 | Postavljanje lijevanoželjeznih ili kamenih (betonskih) klupa
Ponovno postavljanje prije uklonjenih i deponiranih lijevanoželjeznih ili kamenih klupa vrši se na iste pozicije na kojima su bile i prije privremenog uklanjanja.
Obuhvaćeno je postavljanje sa izvedbom potrebnog temelja od betona C16/20, sav rad i materijal
Obračunava se po komadu postavljene klupe
|  | kom | 1
12 | Završno čišćenje i uređenje gradilišta
Ovom stavkom obuhvaćeno je čišćenje gradilišta nakon izvršenja svih radova koji su predviđeni projektom. Potrebno je očistiti gradilište od svega građevinskog i drugog otpada bez obzira na podrijetlo i isti odvesti i deponirati. Ovom stavkom obuhvaćeno je po potrebi i pranje kolnika.
Obračunava se po m2 površine koju je potrebno na gornji način urediti.
|  | m2 | 2800
13 | Geodetsko snimanje izvedenog stanja
(st. 1-02.6 OTU)
Ovom stavkom obuhvaćeno je geodetsko snimanje i kartiranje svih dijelova građevine koje su izvedene prema ovom projektu. U cijeni je obuhvaćena i provedba u katastru.
Ovaj posao mora obaviti ovlašteni geodeta.
Obračunava se po ha snimljene površine.
|  | ha | 0.43
14 | Izrada projekta izvedenog stanja
(st. 1-02.6 OTU)
Ovom stavkom obuhvaćena je izrada projekta izvedenog stanja prema ovom projektu. Projekt mora obuhvatiti sve radove predviđene prema projektu kao i sve promjene i odstupanja od projekta koje su izvršene tijekom gradnje.
Obračunava se kao komplet.
|  | kpl | 1
1.1 | UKUPNO - PRIPREMNI i ZAVRŠNI RADOVI
1.2 | UKLANJANJE ILI PRILAGODBA POSTOJEĆIH INSTALACIJA
1 | Prilagođavanje postojećih kontrolnih okana kanalizacije novoj niveleti prometnice
Postojeći poklopac kontrolnog okna potrebno je prilagoditi niveleti prometnice podizanjem (dobetoniranjem) ili spuštanjem (rušenjem) za prosječno 5-10 cm.
Ova stavka obuhvaća sve dolje spomenute materijale, prijevoze i rad:
. dobetoniranje kontrolnog okna do potrebne visine betonom C16/20 sa žbukanjem dobetoniranog dijela kontrolnog okna cementnim mortom 1:2 u sloju debljine 2 cm s dodatkom sredstva za vodonepropusnost,
. sve potrebne iskope i nasipavanja oko kontrolnog okna,
. postavu postojećih ili novih poklopaca,
Ako je potreban novi poklopac – njegova nabava i prijevoz je posebna stavka
Obračun se vrši po komadu prilagođenog kontrolnog okna.
|  | kom | 5
2 | Nabava i doprema novih poklopaca za kontrolna okna
Ovom stavkom obuhvaćena je nabava i doprema novih poklopaca kao zamjena za propale postojeće poklopce na revizijskim oknima iz st. 1.2.1
Zamjena propalih poklopaca izvršit će se u dogovoru sa nadzorom.
Polopac mora biti atestiran a njegova minimalna nosivost mora odgovarati klasi B125.
Obračun se vrši po komadu prilagođenog kontrolnog okna.
|  | kom | 1
3 | Prilagođavanje postojećih rešetki slivnika kanalizacije niveleti prometnice
Postojeću rešetku na kanalizacijskom slivniku potrebno je prilagoditi niveleti prometnice podizanjem (dobetoniranjem) ili spuštanjem (rušenjem) za prosječno 5-10 cm.
Opis radova i materijala kao kod st 1.2.1
Obračun se vrši po komadu na gornji način prilagođene rešetke slivnika.
|  | kom | 2
1.2 | UKUPNO - UKLANJANJE ILI PRILAGODBA POSTOJEĆIH INSTALACIJA
1.3 | ZEMLJANI RADOVI
1 | Iskop na trasi u širokom otkopu u materijalu kategorije "C" (zemljani materijali i rastresiti kameni materijali)
(st. 2-02.3 OTU) Normativ U.E1.010
Rad obuhvaća široke iskope predviđene projektom ili zahtjevom nadzornog inženjera u "C" kategorijama materijala (zemljani i rastresiti kameni materijal) s utovarom iskopanog materijala u prijevozno sredstvo, te planiranje iskopanih površina.
Široki iskop se obavlja upotrebom odgovarajuće mehanizacije ali uz korijenje drveća obavezno je iskop vršiti oprezno ručno..
Sve iskope treba urediti prema karakterističnim profilima, predviđenim kotama i predviđenim nagibima iz projekta, odnosno prema zahtjevu nadzornog inženjera.
Obračun se vrši u m3 iskopanog materijala u sraslom stanju.
|  | m3 | 510
2 | Prijevoz na deponiju i deponiranje materijala
(st. 2-07 i st. 2-14 OTU)
Ovaj rad obuhvaća prijevoz iskopanog materijala kategorije C (zemljani materijali i rastresiti kameni materijali) A (srasli kameni materijal) od mjesta iskopa do deponije i deponiranje
Izvođač je dužan u potpunosti osigurati prijevoz, kako na gradilištu, tako i na javnim prometnim površinama.
Količina prevezenog i deponiranog materijala mjeri se u m3 iskopanog materijala u sraslom stanju.
U jediničnoj cijeni obuhvaćeni su svi troškovi iznalaženja i uređenja deponije te njena uklapanja u okolinu, odnosno svi troškovi koji se odnose na plaćanje naknade za njeno korištenje.
Obračun se vrši po m3 iskopanog materijala u sraslom stanju.
|  | m3 | 510
3 | Planiranje i valjanje posteljice u svim kategorijama materijala.
(st. 2-10, 2-10.1, 2-10.2 i 2-10.3 OTU)
Normativ U.B1.010, U.B1.012, U.B1.014, U.B1.016, U.B1.018, U.B1.020, U.B1.022, U.B1.024, U.B1.038, U.B1.042, U.B1.046, U.E8.010
Poprečni nagib i kote posteljice definirane su projektom.
Rad obuhvaća uređenje posteljice, grubo i fino planiranje i zbijanje do potrebne zbijenosti
Ovisno o tome u kojoj se vrsti materijala posteljica izrađuje treba postići slijedeći stupanj zbijenosti prema standardnom Proctorovom postupku: Sz >= 100% u svim materijalima, odnosno modul stišljivosti mjeren kružnom pločom promjera 30 cm:
Ms >= 20 MPa u zemljanim materijalima Ms >= 30 MPa u miješanim materijalima Ms >= 40 MPa u kamenitim materijalima.
Obračun se vrši po m2 potpuno uređene i zbijene posteljice.
|  | m2 | 3020
4 | Uređenje slabe posteljice primjenom netkanih tekstila
(st. 2-08.4 OTU)
Normativ U.B1.010/79, UB1.012/79, U.B1.014/68, UB1.016/68, U.B1.018/80, U.B1.020/80, U.B1.022/68, U.B1.024/68, U.B1.046/68, DIN standardi: 53855, 53857/2, 53858, 53859, 53957
Ovaj rad obuhvaća polaganje netkanog tekstila u svrhu osposobljavanja slabo nosive ili provlažene posteljice za izradu nosivog sloja iznad njega.
Ovaj način uređenja slabo nosive ili provlažene posteljice primjenjuje se, kada se zbog svojstava ili stanja vlažnosti tla, uz odgovarajući način rada ne mogu postići traženi zahtjevi za uređenje posteljice iz odgovarajućih stavki ovog troškovnika, a služi da bi se omogućila izrada nosivog sloja prema traženim kriterijima za nosivi sloj.
Netkani tekstil koji se dobavlja u rolama razastire sa na uređenu posteljicu u uzdužnom smjeru. Spajanje se vrši zavarivanjem, šivanjem ili preklapanjem. Preklapanje je 50 cm.
Netkani tekstil treba imati masu od 400 g/m2.
Svi upotrebljeni materijali moraju biti atestirani, a njihovu upotrebu mora odobriti nadzorni inženjer. Nabava materijala i prijevoz uključeni su u jediničnoj cijeni.
Obračun se vrši po m2 na gornji način položenog netkanog tekstila.
|  | m2 | 1510
5 | Izrada bankina od zrnatog kamenog materijala
(st. 2-16.1 OTU)
Debljina sloja zrnatog kamenog materijala u zbijenom stanju treba iznositi 2 cm a izvodi se kao završni sloj od kamene sipine bijele boje, granulacije 4 - 6 mm.
Ova bankina može se izvoditi tek po preuzimanju od strane nadzora podloge bankine (nosivog sloja)
Zahtjev zbijenost koji se traži:
Modul stišljivosti Ms mjeren kružnom pločom promjera 30 cm: min 40 MPa.
Jediničnom cijenom obuhvaćena je nabava i prijevoz materijala, strojni i ručni rad potreban za potpuno dovršenje bankina.
Obračunava se po m2 izvedenih bankina.
|  | m2 | 770
6 | Humuziranje zelenih površina dobavljenim materijalom u debljini prosječno 25 cm cm sa izvedbom travnjaka
Humuziranje se izvodi strojno, kvalitetnim humusnim materijalom podesnim za sijanje trave kojeg nabavlja i dovozi izvođač.
Pored toga ovaj rad obuhvaća razastiranje humusa, grubo strojno planiranje te frezanje, fino ručno planiranje i lagano nabijanje.
Na ovako pripremljenoj površini izvodi se kvalitetni travnjak i to tako da se najprije izvrši kompostiranje kvalitetnim kompostom u sloju d = 2 cm. Slijedi nabava, prijevoz i sjetva slijedeće travne smjese:
Poa pratensis 40%, Festuca rubra 20%, Lolium perene 20%, Festuca ovina 5%, Cynosurus cristatus 5%, Agrostis stolonifera 5%, Phleum pratense 5%
Nakon zasijavanja treba izvršiti ježenje i zalijevanje.
U jediničnoj cijeni obuhvaćeni su svi opisani radovi, materijali i njega.
Obračunava se po m2 stvarno izvedenog i odnjegovanog travnjaka.
|  | m2 | 125
1.3 | UKUPNO - ZEMLJANI RADOVI
1.4 | KOLNIČKA KONSTRUKCIJA
1 | Izrada tucaničkog makadamskog nosivog sloja debljine d = 10 do 25 cm
(st. 5-01 OTU) Normativ U.B1.0l8, U.B1.046
Rad obuhvaća nabavu i prijevoz tucanika i kamene sitneži, njihovo razastiranje i valjanje u kompaktni sloj i sve ostalo potrebno za potpuno dovršenje rada.
Ovaj sloj se može izvoditi tek nakon što je nadzorni inženjer primio posteljicu.
Za izradu ovog sloja upotrebljava se tucanik krupnoće do 31,5 i kamena sitnež krupnoće do 8 mm. Svaki od ovih materijala mora zadovoljavati određene zahtjeve prema odredbama standarda.
Zahtjevi kvalitete koji se traže za tucanički makadamski nosivi sloj:
Modul stišljivosti Ms mjeren kružnom pločom promjera 30 cm: min 65 MPa.
Ravnost mjerena letvom duljine 4 m smije odstupati za najviše 2 cm.
Jedničnom cijenom obuhvaćeni su svi radovi, materijali i prijevozi, potrebni za izradu nosivog sloja.
Obračunava se u m3 ugrađenog materijala u zbijenom stanju.
|  | m3 | 580
2 | Izrada bitumeniziranog nosivog sloja asfaltnog kolnika AC16 base 50/70 u sloju debljine d = 5,0 cm
HRN EN 13108-1:2007 i HRN EN 13108-1:2007/Ispr. 1:2008
Ovaj rad obuhvaća nabavu, prijevoz, polaganje i komprimiranje materijala, uključujući opremu i sve što je potrebno za dovršenje rada.
U pogledu broja tekućih i kontrolnih ispitivanja, izvođač i investitor su ih dužni obaviti u svemu prema odredbama standarda vezanih za ovaj rad.
Za izradu ovog BNS-a upotrebljava se mješavina granuliranog mineralnog materijala veličine zrna 0 - 16 mm. Kao vezivo upotrebljava se bitumen 50/70.
Obračun se vrši po m2 gornje površine projektiranog sloja.
|  | m2 | 2130
3 | Izrada bitumenskog međusloja za sljepljivanje asfaltnih slojeva
(st. 6-01, 6-00.28 OTU)
Sloj izrađen na bazi bitumenskih veziva prska se motornim prskalicama polustabilnom anionskom ili kationskom bitumenskom emulzijom u količini najmanje 0,15 do 0,35 kg/m2 ili vrućim bitumenom u količini 0,1 do 0,2 kg/m2.
Kakvoća bitumenske emulzije mora biti prema st. 6-00.4 OTU
Nabava i prijevoz materijala uključena je u jediničnoj cijeni.
Obračunava se u m2 izrađenog međusloja.
|  | m2 | 2130
4 | Izrada habajućeg sloja asfaltnog kolnika AC8 surf 50/70 u sloju debljine d = 3,0 cm
HRN EN 13108-1:2007 i HRN EN 13108-1:2007/Ispr. 1:2008
Ovaj rad obuhvaća nabavu, prijevoz, polaganje i komprimiranje materijala, uključujući opremu i sve što je potrebno za dovršenje rada.
U pogledu broja tekućih i kontrolnih ispitivanja, izvođač i investitor su ih dužni obaviti u svemu prema odredbama standarda vezanih za ovaj rad.
Za izradu ovog HS-a upotrebljava se mješavina granuliranog mineralnog materijala veličine zrna 0 - 8,0 mm. Kao vezivo upotrebljava se bitumen 50/70.
Obračun se vrši po m2 gornje površine projektiranog sloja.
|  | m2 | 2130
5 | Nabava, prijevoz i ugradnja brtvene trake izrađene na bazi polimerom modificiranog bitumena, na kontaktu novog i starog kolnika – habajućeg sloja
Dimenzija trake je 3 x1 cm.
Brtvenu traku treba u potpunosti ugraditi sukladno tehnologiji proizvođača.
Obračun se vrši po m’ ugrađene brtvene trake.
|  | m' | 150
6 | Poravnanje površina oko grobnica betonom C16/20
Ovaj rad obuhvaća pripremu podloge - čišćenje površine od labavih dijelova starog betona kao i od raslinja i humusa i betoniranje manjih površina oko grobnica i između grobnica i rigola ili rubnjaka betonom C16/20
Stavkom su obuhvaćeni svi potrebni radovi, nabavka ili izrada betona i svi prijevozi
Obračun se vrši po m3 izvedenih zaravnanja betonom
|  | m3 | 2
7 | Izrada betonskih rubnjaka presjeka 8 x 20 cm
(st. 3-04.7.1 OTU) Normativ U.N2.060, U.E3.050, B.B8.015, U.M1.004, U.M1.016, U.M1.055
Ovom stavkom obuhvaćena je nabava, prijevoz i ugradnja gotovih betonskih rubnjaka presjeka 8 x 20 cm sa jenim zaobljenjem od betona C30/37 kao i betona podloge.
Eventualno potrebna oplata i/ili iskopi i njega betona kao i zapunjavanje fuga širine 1 cm cementnim mortom također je u cijeni.
Rubnjaci se postavljaju na betonski temelj od betona C12/15 presjeka približno 30 x 10 cm.
Gornji rub rubnjaka postavlja se sa nadvišenjem iznad kolnika uz koji se postavljaju prema projektu.
Obračun se vrši po m' ugrađenog rubnjaka.
|  | m' | 103
1.4 | UKUPNO - KOLNIČKA KONSTRUKCIJA
1.5 | ODVODNJA
1 | Izvedba kanala od polimer betona sa kontinuiranim (linijskim) rešetkama za odvodnju, širine rešetke prema projektu.
Ovom stavkom obuhvaćena je nabava i prijevoz materijala; prefabricirano korito sa dosjedom, lijevano-željezna rešetka, pribor, beton i drugo i ugradnja u prometnicu
Korito i lijevanoželjezna rešetka mora biti minimalne nosivosti klasa B125
U cijeni je i potreban iskop materijala C-ktg (zemljeni i rastresiti materijal), njegovo deponiranje kao i zatrpavanje, nabijanje i uređenje površine oko ugrađenog korita odnosno priprema za polaganje asfalta.
Dubina kanala prema detalju iz projekta.
Predviđa se ugradnja lijevanoželjeznih rešetki, no prije nabave vrstu i tip mora odobriti nadzorni inženjer.
Obračunava se po m' izvedenog kanala prema gornjem opisu.
1.1 | Izvedba kanala od polimer betona sa kontinuiranim (linijskim) rešetkama za odvodnju, korisne širine rešetke 150 mm.
|  | m' | 11
1.2 | Izvedba kanala od polimer betona sa kontinuiranim (linijskim) rešetkama za odvodnju, korisne širine rešetke 200 mm.
|  | m' | 7
2 | Izrada rigola od gotovih betonskih elemenata širine prema projektu, visine 12 cm od betona C25/30
(st. 3-04.8.1 OTU) Normativ U.S4.062, U.M1.016, U.M1.020, U.B1.046, U.E3.050
Rigol se izvodi na podlozi - nosivom sloju kolničke konstrukcije koja ispod rigola mora imati zbijenost od min Ms >= 70 MPa mjereno kružnom pločom promjera d = 30 cm.
Rigol se polaže u sloj betona C12/15 debljine 10 cm.
Jediničnom cijenom obuhvaćena je nabava i prijevoz betona, gotovih betonskih rigola, sav potreban rad, njega i zaštita betona kao i sve ostalo potrebno za potpuno dovršenje radova.
Obračun se vrši po m' izrađenog rigola.
2.1 | Izrada rigola dimenzija 40/12 cm, dubine 3 cm od betona C25/30
|  | m' | 180
2.2 | Izrada rigola dimenzija 23/12 cm, dubine 6 cm od betona C25/30
|  | m' | 180
3 | Izrada oborinske kanalizacije od betonskih cijevi promjera D=300 mm
(st. 3-04.1 do 3-04.3 OTU) Normativ G.C6.501, G.C6.502, G.C6.503, U.B1.018, DIN 19540
3.1 | Iskop rova za kanalizaciju
Iskop rova za kanalizaciju vrši se u materijalu kategorije C (zemljeni ili rastresiti kameni materijal) prema detalju iz projekta. Ovaj rad obuhvaća strojni iskop materijala uz utovar u prijevozno sredstvo. Manji ručni iskop dopušten je tamo gdje nije moguće raditi strojno.
Širina rova za iskop je 100 cm a dubina prosječno 250 cm.
Vađenje starih betonskih kanalskih cijevi nije uključeno u ovoj stavci jer za to postoji posebna stavka. Isto tako nije uključeno razbijanje i odvoz postojećeg asfalta.
Eventualno potrebno razupiranje i crpljenje vode uključeno je u cijenu
Obračunava se po m3 iskopanog materijala u sraslom stanju.
|  | m3 | 850
3.2 | Prijevoz na deponiju i deponiranje materijala iz iskopa rova za kanalizaciju.
Ovom stavkom predviđen je prijevoz i deponiranje materijala od iskopa rova.
U jediničnoj cijeni obuhvaćeni su svi troškovi iznalaženja i uređenja deponije te njena uklapanja u okolinu, odnosno svi troškovi koji se odnose na plaćanje naknade za njeno korištenje.
Obračunava se po m3 preveženog i deponiranog materijala u sraslom stanju.
|  | m3 | 850
3.3 | Ugrađivanje pijesaka u rov kanalizacije.
U iskopani rov ugrađuje se i lagano nabija sloj pijeska u debljini prema projektu ispod kanalskih cijevi a prema projektiranim nagibima dna rova. Kontrola kvalitete pijeska vrši se prema normativu U.B1.018.
U stavci je uključena nabava, svi prijevozi i ugradnja pijeska u rov
Obračunava se po m3 ugrađenog i nabijenog sloja pijeska.
|  | m3 | 35
3.4 | Polaganje betonskih cijevi u pripremljen rov.
Promjer cijevi je DN 300 mm
Betonske kanalske cijevi polažu se na sloj pijeska u svemu prema projektu. Cijevi moraju biti atestiraneklase a njihovu primjenu odobrava nadzorni inženjer. Cijevi moraju biti većih dužina, minimalno 2500 mm.
Brtve moraju biti od sintetske gume. U cijeni je nabava, doprema i ugradnja cijevi sa odgovarajućim brtvama.
Obračunava se po m' položenih i od nadzora preuzetih kanalskih cijevi.
|  | m' | 315
3.5 | Zatrpavanje rova sa ugrađenim kanalskim cijevima dobavljenim kamenim materijalom
Zatrpavanje rova smije početi tek nakon što nadzor primi ugrađene kanalske cijevi. Dio rova oko i iznad cijevi u debljini od 30 cm zatrpava se pogodnim sitnijim kamenim ili pjeskovitim materijalom i zbija se oprezno, ručno, kako ne bi došlo do oštećenja cijevi.
Ostali dio rova zatrpava se u slojevima kamenim materijalom. Dio ispune koji je viši od 70 cm iznad tjemena cijevi, zbija se odgovarajućim sredstvima za zbijanje.
Traženi stupanj zbijenosti u na nivou posteljice: min 40 Mpa
Kontrola kvalitete određivanjem stupnja zbijenosti obavlja se na svakom sloju ispune, na svakih 50 m' rova.
Nabava, prijevoz i ugrađivanje kamenog materijala i pijeska za zatrpavanje rova uključeno je u jediničnoj cijeni ove stavke.
Obračunava se po m3 ispune rova u zbijenom stanju
|  | m3 | 730
3.6 | Izrada slivnika od betonskih cijevi promjera 50 cm
(st. 3-04.5.2 OTU) Normativ U.N1.050, U.E3.050
Betonske cijevi dimenzija prema projektu polažu se na podlogu od betona C12/15 u svemu prema točki OTU 7-01.
Betonske cijevi moraju biti atestirane, a njihovu upotrebu odobrava nadzor.
Prosječna visina slivnika je 2,50 m.
Rad na izradi slivnika obuhvaća sve troškove iskopa, odvoza i deponiranja suviška iskopanog materijala, polaganja cijevi, izrade podloge i obloge betonom C12/15, zatrpavanja kamenim materijalom sa nabijanjem, izrade priključka, izrade i postavljanja armirano betonskog vijenca, postavljanja rešetke od lijevanog željeza dimenzija 400x400 nosivosti 250 KN. Svi spomenuti materijali i svi prijevozi uključeni su u ovoj stavci.
Obračunava se po komadu izrađenog slivnika.
|  | kom | 5
3.7 | Izrada spojeva slivnika od cijevi od tvrde plastične mase promjera d = 20 cm. Zatrpavnje dobavljenim kamenim materijalom
U cijeni su uključeni svi dolje nabrojeni materijali, transporti i radovi.
(st. 3-04.1 do 3-04.3 OTU) Normativ G.C6.501, G.C6.502, G.C6.503, U.B1.018, DIN 19540
Iskop rovova za spoj slivnika u svemu kao st. 1.5-3.1 a prijevoz na deponiju kao st. 1.5-3.2 ovog troškovnika
U konkretnom slučaju prosječna dubina iskopa, mjereno od plohe posteljice, iznosi 80 cm a prosječna dužina 6,0 m.
U iskopani rov ugrađuje se sloj pijeska u debljini 10 cm ispod kanalskih cijevi u padu prema projektu. Kontrola kvalitete pijeska vrši se prema normativu U.B1.018.
Cijevi moraju biti klase B po DIN 19531 ili Onorm B5184, atestirane, a njihovu primjenu odobrava nadzor.
Zatrpavanje rova smije početi tek pošto je nadzor primio ugrađene kanalske cijevi. Zatrpavanje se vrši u svemu kako je to opisano u st. 1.5-3.5 ovog troškovnika.
Obračunava se po m' potpuno dovršenih spojeva slivnika.
|  | m' | 35
3.8 | Izvedba kompletnih kontrolnih okana od betona C20/25 unutarnje tlocrtne površine 100 x 60 cm
(st. 3-04.4.2 OTU)
U jediničnoj cijeni sadržani su svi dolje navedeni materijali, svi potrebni prijevozi i radovi:
Iskop je u materijalu C-ktg (zemljeni i rastresiti kameni materijal) sa potrebnim razupiranjem i crpljenjem vode, odvozom i deponiranjem suviška iskopanog materijala a zatrpavanje dobavljenim kamenim materijalom.
Oplata se izvodi kao dvostrana oplata (unutarnja strana kao glatka oplata).
Zidovi i dno kontrolnog okna debljine 20 cm se izvode u betonu C20/25 sa najmanje 350 kg cementa na 1 m3 betonske smjese. Beton treba ugrađivati u slojevima do 30 cm i nabijati pervibratorima.
Priključci kanala kao i spojnih cijevi iz slivnika uključeni su u cijenu
Lijevanoželjezni kanalski poklopac dimenzija 600 x 600 mm sa postavljanjem u cementni mort kao i lijevanoželjezne kanalske stupaljke također su uljučene u cijenu.
Polopac mora biti atestiran a njegova minimalna nosivost mora odgovarati klasi B125.
Obračun se vrši po kom potpuno završenog kontrolnog okna.
|  | kom | 8
4 | Spojevi odvodnje grobnica na novi betonski kanal
Postojeće spojeve grobnica na kanal treba prilagoditi novom kanalu ugradnjom odvodnih cijevi od umjetnih materijala (PVC) promjera D=160 do 200 mm zavisno o promjeru postojećeg spoja. Detalj je dat u projektu.
Svi potrebni radovi uključivši iskop i zatrpavanje dobavljenim kamenim materijalom uključeni su u cijenu kao i izrada priključka na kanalsku cijev i postojeću odvodnu cijev.
Svi materijali i transporti kao i deponiranje suvišnog materijala uključeni su.
Obračunava se po komadu na gornji način izvedenog spoja.
|  | kom | 85
1.5 | UKUPNO - ODVODNJA
1 | UKUPNO - GRAĐEVINSKI RADOVI
2 | KRAJOBRAZNO UREĐENJE
1 | Rušenje stabala
Stavkom je obuhvaćeno rušenje oštećenih i posušenih stabala, utovar i odvoz na deponij koji osigurava izvoditelj radova.
Stabla su prosječne visine 4 m, deblo je Ø 10 cm.
Obračunava se po komadu porušenog stabla.
|  | kom | 1
2 | Strojno vađenje panjeva
Stavkom je obuhvaćeno strojno vađenje panjeva te njihov utovar i odvoz na deponij koji osigurava izvoditelj.
Panjevi su debljine Ø 20-60 cm.
Obračunava se po komadu izvađenog panja.
|  | kom | 8
3 | Sadnja stabala
Vrši se iskop jame veličine 100x100x80 cm, utovar neoplodne zemlje i odvoz na deponij koji osigurava izvoditelj.
Stavkom je obuhvaćena nabava i dovoz plodne zemlje, rahlenje dana jame, zatrpavanje do polovice bez nabijanja te gnojenje kompostom (50 litara po jami).
Vrši se sadnja stabla te vezanje jutenom trakom širine 3-5 cm, koljenje s 3 komada obrađenih kolaca po sadnici, poravnavanje i formiranje zdjelice te jednokratno zalijevanje.
Nabava i dovoz sadnica je predmet posebne stavke.
Obračunava se po komadu zasađenog stabla.
|  | kom | 33
4 | Nabava i dovoz biljnog materijala
Stavkom je obuhvaćena nabava i dovoz biljnog materijala za sadnju.
Predviđene su alejne sadnice minimalne visine 4 m i opsega debla oko 20 cm, zdrave, vitalne, pravilne provodnice te dobro razvijene i simetrične krošnje i pravilno razvijene i neoštećene korijenove mreže.
Obračunava se po komadu sadnice.
4.1 | Gorski javor (Acer pseudoplatanus) ili Javor mliječ (Acer platanoides)
|  | kom | 11
4.2 | Lipa malolisna (Tilia cordata)
|  | kom | 20
4.3 | Breza (Betula)
|  | kom | 2
5 | Zaštita debla tijekom izvođenja radova
Stavkom je obuhvaćena nabava, doprema i izrada zaštitne kutije od jelovih daski (jelove daske treće kategorije, nehoblane) oko drveta, visine kutije 200 cm, prosječne širine 100x100 cm, ukrućeno sa sve četiri strane letvama kojima se kutija spaja. Postavljaju se horizontalne letve na svakih 50 cm mjereno od tla.
Rad obuhvaća sav potreban alat i materijal za potpuno dovršenje.
Kutija se može upotrijebiti više puta vodeći računa sa su sva stabla na mjestu izvođenja radova i na svim transportnim putovima obavezno uvijek zaštićena.
Obračunava se po komadu izrađene kutije.
|  | kom | 59
6 | Zaštita debljih korijenovih žila
Stavkom je obuhvaćena nabava i doprema filcanih i jutenih traka od prirodnog materijala ili pletiva slične širine od kukuruzovine ili konoplje za omotavanje oko debljih žila.
Korijenje je potrebno prethodno obložiti plodnim supstratom tipa treset, glistal, plodna zemlja.
Radom je obuhvaćeno i gusto omotavanje ovisno o vremenu te fiksiranje na više mjesta užetom debljine 3 mm.
Obračunava se po m' potrošene trake za omotavanje.
|  | m' | 300
7 | Zaštita tanjeg korijenja
Stavkom je obuhvaćena nabava i doprema filcanih, jutenih ili sličnih tkanina od prirodnih vlakana za zaštitu korijenja od propadanja radi svjetla i isušivanja.
Tkanina ne smije biti uža od 80 cm.
Radom je obuhvaćeno savijanje korijenja koji su vani (vidljivi) uz stijenku i navlačenje tkanine od dna prema vrhu uz prianjanje iste i fiksiranje kolčićima na površinski razmak min. 30x30 cm te zalijevanje i vlaženje uz upotrebu punjenja između korijenja i tkanine sipkom zemljom.
Obračunava se po m2 postavljene (zaštićene) površine.
|  | m2 | 200
8 | Omatanje korijenja žičanom mrežom.
Stavkom je obuhvaćena nabava, doprema, rezanje i omatanje žičanom mrežeom veličine oka max. 5x5 cm, oko žile omotane filcom.
Rad obuhvaća i fiksiranje žičanog omota tankom paljenom žicom.
Obračunava se po m2 postavljene žičane mreže.
|  | m2 | 100
9 | Zaštita zalijevanjem
Stavkom je obuhvaćeno stalno zalijevanje površine pod filcom i zemljane stranice rova vinogradarskom prskalicom, na način da one budu stalno vlažne, ali da se ne stvara blato.
Rad obuhvaća punjenje prskalice vodom i zalijevanje te svi pomoćni radovi za nabavu i dopremu vode.
Obračunava se po satu rada.
|  | h | 100
10 | Obrada oštećenog korijenja
Pri iskopu potrebno je sve radove uz korijenje izvoditi ručno, a naročitu je pažnju potrebno posvetiti da ne dođe do rezanja i oštećenja korijenja debljine veće od 1 cm.
Ako se naiđe na takav korijena, potrebno je izvršiti premošćivanje korijena (na tom se mjestu ne izvodi iskop) uz obavezne konzultacije i nadzor stručnih osoba.
Završetke prerezanog korijenja debljine do 1 cm treba obraditi materijalima koji pospješuju rast te materijalima za obradu rana.
Obračunava se po komadu obrađenog stabla.
|  | kom | 50
11 | Dodavanje plodne zemlje
Nakon izvršenog ručnog iskopa iznad i oko korijenovog sustava postojećih stabala projektom je predviđeno dodavanje plodne zemlje preko postojećeg korijenovg sustava.
Debljina sloja plodne zemlje utvrdit će se pregledom debljine otkopanog sloja iznad korijenovog sustava postojećih stabala za svako postojeće stablo posebno.
Stavkom su predviđeni svi radovi na nabavi, dopremi, ručnoj ugradnji i završnom planiranju plodne zemlje iznad korijenovog sustava postojećih stabala.
Obračunava se m3 ugrađene plodne zemlje.
|  | m3 | 30
12 | Završni radovi
Stavkom je obuhvaćeno odmatanje pletene žice, filcane trake, skupljanje omota korijenja i sveg ostalog što je potrebno ukloniti povezano s krajobraznim uređenjem. Također je obuhvaćen utovar sveg materijala te odvoz na deponij koji osigurava izvođač radova.
Obračunava se m3 materijala.
|  | m3 | 10
2 | UKUPNO - KRAJOBRAZNO UREĐENJE
R E K A P I T U L A C I J A
1 | GRAĐEVINSKI RADOVI
1.1 | PRIPREMNI i ZAVRŠNI RADOVI
1.2 | UKLANJANJE ILI PRILAGODBA POSTOJEĆIH INSTALACIJA
1.3 | ZEMLJANI RADOVI
1.4 | KOLNIČKA KONSTRUKCIJA
1.5 | ODVODNJA
1 | UKUPNO - GRAĐEVINSKI RADOVI
2 | KRAJOBRAZNO UREĐENJE
U K U P N O (1 - 2 ) :
UKUPNO (1 - 2)
PDV
SVEUKUPNO (1. - 5.) + PDV (25%)
U Zagrebu, rujan 2016.